## Chart_Catalog
11000 Series - Nozzle Performance (Imperial) | [7 empty] | 11000 Series - Nozzle Performance (Metric)
Pressure | Nozzle | Radius | Flow | Precip | Precip | ON Radius | ON Total Flow | Pressure | Nozzle | Radius | Flow | Flow | Precip | Precip | ON Radius | ON Total Flow | ON Total Flow
(psi) |  | (ft) | (gpm) | (in/h) | (in/h) | (ft) | (gpm) | (Bar) |  | (m) | (m3/h) | (l/m) | (mm/h) | (mm/h) | (m) | (m3/h) | (l/m)
60 | 44 | 70 | 20.2 | 0.892 | 1.03 |  |  | 4.1 | 44 | 21.3363 | 4.5879 | 76.4653 | 22.6568 | 26.1626
| 48 | 74 | 27.6 | 1.075 | 1.2413 |  |  |  | 48 | 22.5555 | 6.2686 | 104.4773 | 27.305 | 31.53
| 52 | 78 | 32.2 | 1.187 | 1.3707 |  |  |  | 52 | 23.7747 | 7.3134 | 121.8902 | 30.1498 | 34.815
| 56 | 82 | 35.7 | 1.228 | 1.418 |  |  |  | 56 | 24.9939 | 8.1084 | 135.1392 | 31.1912 | 36.0176
| 60 | 86 | 39.2 | 1.288 | 1.4873 |  |  |  | 60 | 26.2131 | 8.9033 | 148.3881 | 32.7152 | 37.7774
| 64 | 90 | 43 | 1.316 | 1.5196 |  |  |  | 64 | 27.4323 | 9.7664 | 162.7727 | 33.4264 | 38.5986
70 | 44 | 73 | 21.3 | 0.953 | 1.1005 | 50 | 25.5 | 4.8 | 44 | 22.2507 | 4.8378 | 80.6293 | 24.2062 | 27.9517 | 15.8 | 5.7378 | 95.6293
| 48 | 77 | 29.8 | 1.051 | 1.2136 | 50 | 33.6 |  | 48 | 23.4699 | 6.7683 | 112.8052 | 26.6954 | 30.8261 | 15.2 | 7.6483 | 127.8052
| 52 | 81 | 34.5 | 1.119 | 1.2921 | 50 | 39.8 |  | 52 | 24.6891 | 7.8358 | 130.5967 | 28.4226 | 32.8206 | 15.2 | 8.9358 | 148.5967
| 56 | 85 | 38.7 | 1.18 | 1.3626 | 50 | 42 |  | 56 | 25.9083 | 8.7897 | 146.4954 | 29.972 | 34.6097 | 15.2 | 9.3897 | 156.0954
| 60 | 90 | 42.5 | 1.255 | 1.4492 | 49 | 47.2 |  | 60 | 27.4323 | 9.6528 | 160.88 | 31.877 | 36.8095 | 14.8 | 10.5528 | 175.28
| 64 | 94 | 46.3 | 1.268 | 1.4642 | 49 | 50.9 |  | 64 | 28.6515 | 10.5159 | 175.2645 | 32.2072 | 37.1908 | 15 | 11.3759 | 188.4645
80 | 44 | 75 | 22.8 | 0.921 | 1.0635 | 51 | 27.7 | 5.5 | 44 | 22.8603 | 5.1784 | 86.3074 | 23.3934 | 27.0132 | 15.6 | 6.2884 | 105.5074
| 48 | 80 | 31.7 | 1.043 | 1.2044 | 50 | 35.4 |  | 48 | 24.3843 | 7.1999 | 119.9975 | 26.4922 | 30.5915 | 15.2 | 8.0799 | 134.9975
| 52 | 84 | 36.5 | 1.112 | 1.2841 | 50 | 41.7 |  | 52 | 25.6035 | 8.2901 | 138.1675 | 28.2448 | 32.6152 | 15.2 | 9.4801 | 157.9675
| 56 | 89 | 41.4 | 1.157 | 1.336 | 50 | 44.7 |  | 56 | 27.1275 | 9.403 | 156.716 | 29.3878 | 33.9351 | 15.2 | 10.133 | 169.316
| 60 | 83 | 45.3 | 1.228 | 1.418 | 49 | 49.6 |  | 60 | 25.2987 | 10.2887 | 171.4791 | 31.1912 | 36.0176 | 15 | 11.2687 | 188.2791
| 64 | 98 | 50 | 1.162 | 1.3418 | 50 | 52.3 |  | 64 | 29.8708 | 11.3562 | 189.2705 | 29.5148 | 34.0818 | 15.2 | 11.8962 | 198.2705
90 | 44 | 78 | 24.3 | 0.921 | 1.0635 |  |  | 6.2 | 44 | 23.7747 | 5.5191 | 91.9855 | 23.3934 | 27.0132
| 48 | 82 | 33.5 | 1.047 | 1.209 |  |  |  | 48 | 24.9939 | 7.6087 | 126.8113 | 26.5938 | 30.7088
| 52 | 87 | 39.1 | 1.073 | 1.239 |  |  |  | 52 | 26.5179 | 8.8806 | 148.0096 | 27.2542 | 31.4714
| 56 | 92 | 43.5 | 1.113 | 1.2852 |  |  |  | 56 | 28.0419 | 9.8799 | 164.6654 | 28.2702 | 32.6446
| 60 | 97 | 47.9 | 1.162 | 1.3418 |  |  |  | 60 | 29.566 | 10.8793 | 181.3212 | 29.5148 | 34.0818
| 64 | 101 | 53.2 | 1.22 | 1.4088 |  |  |  | 64 | 30.7852 | 12.083 | 201.3839 | 30.988 | 35.7829
100 | 44 | 80 | 25.5 | 0.936 | 1.0808 |  |  | 6.9 | 44 | 24.3843 | 5.7917 | 96.528 | 23.7744 | 27.4531
| 48 | 85 | 35.6 | 1.042 | 1.2032 |  |  |  | 48 | 25.9083 | 8.0856 | 134.7606 | 26.4668 | 30.5621
| 52 | 90 | 40.5 | 1.09 | 1.2587 |  |  |  | 52 | 27.4323 | 9.1986 | 153.3091 | 27.686 | 31.97
| 56 | 95 | 46 | 1.058 | 1.2217 |  |  |  | 56 | 28.9564 | 10.4477 | 174.1289 | 26.8732 | 31.0314
| 60 | 100 | 50.5 | 1.1 | 1.2702 |  |  |  | 60 | 30.4804 | 11.4698 | 191.1633 | 27.94 | 32.2633
| 64 | 105 | 55.9 | 1.213 | 1.4007 |  |  |  | 64 | 32.0044 | 12.6963 | 211.6045 | 30.8102 | 35.5776